## 安防
单位工程预算汇总表
序号 |  | 单位工程 |  |  |  | 金额 |  | 备注
一 |  | 农科院实验室安防项目 |  |  |  | 0
合计 | [5 empty] | 0
单项工程： |  | 农科院实验室安防项目 |  |  |  | （单位：元）
序号 | 设备材料名称 | 品牌 | 规格型号 | 单位 | 数量 | 单价 | 金额 | 备注
1 | 摄像机 | 海康 | 200万1/2.7”CMOS ICR日夜型枪式网络摄像机；支持H.265及H.264编码；最小照度：0.01 Lux @(F1.2,AGC ON), 0 Lux with IR；0.014 Lux @(F1.4,AGC ON), 0 Lux with IR；快门：1/3秒至1/100,000秒；支持电动镜头；镜头：2.7-12mm @ F1.4 水平视场角: 106°-35° ；帧率：50Hz: 25fps (1920 × 1080,1280 × 960,1280 × 720)；宽动态范围120dB；感兴趣区域：ROI支持三码流分别设置1个固定区域；存储功能：支持Micro SD/SDHC /SDXC卡(128G)断网本地存储,NAS(NFS,SMB/CIFS均支持) ；智能报警：越界侦测,区域入侵侦测,场景变更侦测,人脸侦测,虚焦侦测，音频异常侦测；物品遗留侦测,物品拾取侦测,非法停车侦测,人员聚集侦测,徘徊侦测,快速移动侦测,进入区域侦测,离开区域侦测；具有1对音频输入(Line in)/输出接口(插线式接口)、1个BNC模拟输出口、2对报警输入/输出（三极管：超过30毫安建议加继电器）接口；工作温度和湿度：-30℃~60℃,湿度小于95%(无凝结)；电源供应：DC12V±25% / PoE(802.3af) ；功耗：5.5W MAX；红外照射距离：20-30米；防护等级：IP67；防暴等级：支持IK10。 | 台 | 9
2 | NVR | 海康 | 2U标准机架式IP存储，嵌入式处理器，嵌入式软硬件设计；支持16路高清，128M带宽网络视频接入，256M网络带宽输出；支持8个SATA盘位；支持RAID 0、1、5、6、10多种RAID模式及全局热备，多重保护数据安全；支持关键视频添加标签和加锁保护、整机热备、断网续传、SMART 2.0等功能；2个千兆以太网口，充分满足网络预览、回放以及备份应用。 | 台 | 1
3 | 硬盘 | 希捷 | 4T | 块 | 8
4 | 解码器 | 海康 | 高清视音频解码器，采用Linux操作系统，运行稳定可靠 输出接口：支持4路HDMI和2路BNC输出，HDMI（可以转DVI-D）（奇数口）输出分辨率最高支持4K（3840*2160@30HZ） 编码格式：支持H.265、H.264、MPEG4、MJPEG等主流的编码格式； 封装格式：支持PS、RTP、TS、ES等主流的封装格式； 音频解码：支持G.722、G.711A、G.726、G.711U、MPEG2-L2、AAC音频格式的解码； 解码能力：支持4路1200W，或8路800W，或12路500W，或20路300W，或32路1080P及以下分辨率同时实时解码； 画面分割：支持1/4/6/8/9/12/16/25画面分割 网络接口：2个RJ45 10M/100M/1000Mbps自适应管理网口 2个RJ45 10M/100M/1000Mbps自适应以太网接口 16个RJ45 10M/100M自适应以太网接口 音频接口：支持4路音频输出，1路对讲输入，1路对讲输出 串行接口：一个标准232接口（RJ45）、一个标准485接口 报警接口：8路报警输入，8路报警输出 | 台 | 1
5 | 门禁控制器 | 豪恩 | 32位处理器，上行TCP/IP和RS485组网，下行RS485和Wiegand读卡器双通讯接口，10万张卡和30万记录存储，自带机箱和供电电源（AC220V输入），工作电压DC 12V，功耗≤4W（不带负载） | 套 | 2
6 | 读卡器 | 豪恩 | 虹膜读卡器 | 台 | 1
7 | 读卡器 | 豪恩 | 指纹读卡器 | 台 | 4
| 指纹采集器 | 国产 |  | 台 | 1
8 | 开门按钮 | 国产 |  | 个 | 5
9 | 发卡器 | 豪恩 | USB接口，工作电压DC 5V，工作电流0.2A；支持发卡：ID卡、Mifare卡号、Mifare卡扇区加密、CPU卡号、身份证序列号 | 台 | 1
10 | IC卡 | 国产 | Mifare异形卡 | 个 | 20
11 | 电磁锁 | 海康 | 磁力锁/上锁时NO输出 开锁时NC输出/最大拉力280kg静态直线拉力 锁体240x48.5x26.5mm/吸板180x38x11mm 延时不可调/适用于木门、玻璃门、金属门、防火门/国内中性 输入电压 DC12V或DC24V 工作电流 12V/500mA ; 24V/250mA 功耗 6W | 台 | 7
12 | 交换机 | 华为 | 24个10/100/1000Base-T以太网端口，4个千兆SFP，2个复用的10/100/1000Base-T以太网端口Combo 交流供电，支持RPS冗余电源，支持POE+ 包转发率：66Mpps/96Mpps 交换容量：256Gbps/2.56Tbps | 台 | 1
13 | 网线 | TCL | 六类非屏蔽 | 箱 | 3
14 | 电源线 | 帝一 | RVV4*1.0 | 米 | 400
15 | 电源线 | 帝一 | RVV3*1.5 | 米 | 100
16 | 电源线 | 帝一 | RVV2*1.0 | 米 | 100
17 | 报警主机 | 艾礼安 | 固话联网报警主机 包含遥控器一个，含断电备用电池一个 | 台 | 1
18 | 红外对射 | 艾礼安 | 四光束，探测距离30米，高76CM，A/B两段变频可选，外接线设计。 | 对 | 1
19 | 报警键盘 | 艾礼安 | 编程控制键盘 | 个 | 2
20 | 警号 | 艾礼安 | 12V声光警号 | 台 | 1
21 | 三监探头 | 艾礼安 | 三鉴红外探测器 | 台 | 2
22 | 网络报警主机 | 国产 |  | 台 | 2
23 | ups | 科士达 | 6K单进单出，后备2小时 | 台 | 1
24 | 电视 | LG | 55寸电视，HDMI、dvi接口 | 台 | 1
25 | 视频线 | 秋叶原 | HDMI5米 | 条 | 1
26 | 控制电脑 | 联想 |  | 台 | 1
27 | 机柜 | 图腾 | 600*600*1600含2个pdu | 台 | 1
28 | 配线架 | 一舟 | 六类非屏蔽,24口满配 | 台 | 1
29 | 理线器 | 一舟 | 1U | 台 | 2
30 | 网络跳线 | 一舟 | 2米六类非屏蔽 | 条 | 20
31 | 电源线 | 国产 | BV6平方 | 米 | 300
32 | 配电箱 | 国产 | 眀箱 | 套 | 1
33 | 白钢玻璃隔断 | 国产 | 白钢板，12㎜防火玻璃 铁方管骨架 地弹簧白钢门，包含运费和安装费 | 套 | 1
34 | PVC管 | 国产 | 6分 | 米 | 50
35 | PVC线槽 | 国产 | 100*50 | 米 | 60
36 | 辅料 | 国产 |  | 项 | 1
37 | 施工费 | 国产 |  | 项 | 1
合 计