## Sheet1
分部分项工程和单价措施项目清单与计价表
工程名称： |  | 资环所无土栽培试验圃场建设项目【建筑工程】 |  |  |  | 标段： |  |  | 第1页 共3页
序号 | 项目编码 |  | 项目名称 | 项目特征 | 计量 单位 |  | 工程 数量 | 金额（元）
[8 empty] | 综合 单价 |  | 合价 | 其中
暂估价
大棚主体
1 | 010101003001 |  | 挖沟槽土方 | 1.土壤类别：一二类土 2.挖土深度：2m以内 | m3 |  | 9.1
2 | 010404001001 |  | 垫层 | 1.100厚砂垫层 | m3 |  | 9.1
3 | 010503004001 |  | 现浇圈梁 | 1.混凝土种类：现浇混凝土 2.混凝土强度等级：C25 3.含模板 | m3 |  | 21.7
4 | 010515001001 |  | 现浇构件钢筋 | 钢筋种类、规格：C10以内钢筋 | t |  | 0.5
5 | 010515001002 |  | 现浇构件钢筋 | 钢筋种类、规格：C10以外钢筋 | t |  | 0.967
6 | 010101004001 |  | 挖基坑土方 | 1.土壤类别：一二类土 2.挖土深度：2m以内 | m3 |  | 3.528
7 | 010501001001 |  | 垫层 | 1.混凝土种类：现浇混凝土 2.混凝土强度等级：C15 3.含模板 | m3 |  | 0.882
8 | 010501003001 |  | 独立基础 | 1.混凝土种类：现浇混凝土 2.混凝土强度等级：C25 3.含模板 | m3 |  | 1.35
9 | 010103001001 |  | 回填方 | 1.土方回填 夯填 | m3 |  | 1.3
10 | 010515001003 |  | 现浇构件钢筋 | 钢筋种类、规格：C10以外钢筋 | t |  | 0.013
11 | 010516002001 |  | 预埋铁件 | 1.小型铁件制作安装 | t |  | 0.045
12 | 010603003001 |  | 钢管柱 | 1.DN50镀锌钢管柱 | t |  | 0.734
13 | 010605001001 |  | 钢板楼板 | 1.外侧0.5mm厚白色压型彩钢板 2.中间150mm厚聚乙烯保温板(阻燃） 3.内侧0.5mm厚白色压型彩钢板 | m2 |  | 292.5
14 | 010605002001 |  | 钢板墙板 | 1.外侧0.5mm厚白色压型彩钢板 | m2 |  | 613.66
本页小计
表-08
分部分项工程和单价措施项目清单与计价表
工程名称： |  | 资环所无土栽培试验圃场建设项目【建筑工程】 |  |  |  | 标段： |  |  | 第2页 共3页
序号 | 项目编码 |  | 项目名称 | 项目特征 | 计量 单位 |  | 工程 数量 | 金额（元）
[8 empty] | 综合 单价 |  | 合价 | 其中
暂估价
2.中间150mm厚聚乙烯保温板（阻燃） 3.内侧0.5mm厚白色压型彩钢板
15 | 010602001001 |  | 钢屋架 | 1.50mm宽*30mm高*1.2厚W型专利镀锌型钢，间距同钢架间距 2.30*50*1.5镀锌方钢管，垂直W型钢设置间距1m | t |  | 10.88
16 | 01A001 |  | PVC棚膜0.12毫米 | 1.PVC棚膜0.12毫米，层距离300mm | m2 |  | 1275
17 | 01A004 |  | 成品工作平台 |  | m |  | 75
18 | 01A005 |  | 无动力排风 |  | 个 |  | 8
小计
试验室
19 | 01A002 |  | 水泥保温板90厚 | 1.水泥保温板90厚（含骨架） | m2 |  | 86.25
20 | 010807001001 |  | 金属（塑钢、断桥）窗 | 1.塑钢窗 | m2 |  | 10.08
21 | 010801002001 |  | 木质门带套 | 1.套装门 | m2 |  | 5.67
22 | 011102003001 |  | 块料楼地面 | 1.素土夯实 2.100厚碎石灌M2.5水泥砂浆 3.80厚C15混凝土垫层 4.1.5厚聚氨酯防水层（二道）从地面上返300高 5.C20混凝土垫层丛哥四周向地漏找坡0.5%（最薄处不小于30） 6.20厚1：2.5干硬性水泥砂浆结合层 7.贴防滑瓷质地面砖，干水泥擦缝 | m2 |  | 66
23 | 010101004002 |  | 挖基坑土方 | 1.土壤类别：一二类土 2.挖土深度：2m以内 | m3 |  | 0.2
24 | 010501001002 |  | 垫层 | 1.混凝土种类：现浇混凝土 2.混凝土强度等级：C15 | m3 |  | 0.04
本页小计
表-08
分部分项工程和单价措施项目清单与计价表
工程名称： |  | 资环所无土栽培试验圃场建设项目【建筑工程】 |  |  |  | 标段： |  |  | 第3页 共3页
序号 | 项目编码 |  | 项目名称 | 项目特征 | 计量 单位 |  | 工程 数量 | 金额（元）
[8 empty] | 综合 单价 |  | 合价 | 其中
暂估价
3.含模板
25 | 010501003002 |  | 独立基础 | 1.混凝土种类：现浇混凝土 2.混凝土强度等级：C25 3.含模板 | m3 |  | 0.048
26 | 010516002002 |  | 预埋铁件 | 1.小型铁件制作安装 | t |  | 0.028
27 | 010606008001 |  | 钢梯 | 1.钢梯制作 踏步式 | t |  | 0.301
28 | 011503001001 |  | 金属扶手、栏杆、栏板 | 1.白钢扶手 | m |  | 28.63
29 | 010516002003 |  | 预埋铁件 | 1.小型铁件制作安装 | t |  | 0.181
30 | 01A003 |  | 参观学习平台 | 1.参观学习平台（上人型） | m2 |  | 66
小计
排水沟
31 | 010101003002 |  | 挖沟槽土方 | 1.土壤类别：一二类土 2.挖土深度：2m以内 | m3 |  | 37.52
32 | 010401014001 |  | 砖地沟、明沟 | 1.砖砌排水沟 | m3 |  | 15.66
33 | 010903003001 |  | 墙面砂浆防水（防潮） | 1.墙面防水砂浆 | m2 |  | 112.5
小计
本页小计
合 计