## Sheet1
吉林省农科院哈拉海综合实验站机械库房工程质量要求明细
序号 | 项目编码 | 项目名称 | 项目特征 | 计量单位 | 工程数量 | 分类
1 | 10101001001 | 平整场地 |  | ㎡ | 332.7 | 土方工程
2 | 10101004001 | 挖基坑土方 |  | m³ | 208.292
3 | 10101003001 | 挖沟槽土方 |  | m³ | 8.848
4 | 10103001001 | 回填方 |  | m³ | 185.381
5 | 10103002001 | 余方弃置 |  | m³ | 31.759
6 | 10402001001 | 砌块墙 | 1.砌块品种、规格、强 度等级：承重型煤矸石 多孔砖MU10 2.砂浆强度等级：混合 砂浆M5.0 | m³ | 25.746 | 砌体工程
7 | 10403001001 | 石基础 | 1.石料种类、规格：毛 石MU30 2.基础类型：条形基础 3.砂浆强度等级：M7.5 水泥砂浆 | m³ | 3.92
8 | 10404001001 | 垫层 | 1.混凝土强度等级： C10商品砼 2.含模板 | m³ | 2.912 | 钢筋混凝土 工程
9 | 10501003001 | 独立基础 | 1.混凝土强度等级： C30商品砼 2.含模板 | m³ | 13.874
10 | 10503001001 | 现浇基础梁 | 1.混凝土强度等级： C30商品砼 2.含模板 | m³ | 6.685
11 | 10502001001 | 现浇矩形柱 | 1.混凝土强度等级： C30商品砼 2.含模板 | m³ | 4.34
12 | 10515001001 | 现浇构件钢筋 | 钢筋种类、规格：圆钢 Φ10以内 | t | 0.265
13 | 10515001002 | 现浇构件钢筋 | 钢筋种类、规格：三级 钢Φ12-14 | t | 0.9
14 | 10515001003 | 现浇构件钢筋 | 钢筋种类、规格：三级 钢Φ16 | t | 0.386
15 | 10515001004 | 现浇构件钢筋 | 钢筋种类、规格：三级 钢Φ18-25 | t | 0.75
16 | 11101003001 | 细石混凝土楼 地面 | 1.40厚C20细石混凝土,上撒 1:1水泥细砂压 实赶光3000X3000分格 2.200厚C20素混凝土垫 层内配C8@200双层双向 钢筋网 3.300厚碎石灌M5.0水 泥砂浆 4.素土夯实 | ㎡ | 213.857 | 装饰工程
17 | 11407001001 | 墙面喷刷涂料 | 1.刮大白两遍 2.5厚1:2.5水泥砂浆搓 平 3.13厚1:3水泥砂浆打 底扫毛 | ㎡ | 68.208
18 | 11105001001 | 水泥砂浆踢 脚线 | 1.8厚1:2.5水泥砂浆面 层,压实赶光 2.12厚1:2.5水泥砂浆 打底扫毛200高 | ㎡ | 50.4
19 | 11204003001 | 仿蘑菇石瓷砖 | 1.仿蘑菇石瓷砖 200*400 | m | 82.705
20 | 10807001001 | 金属（塑钢、断 桥）窗 | 1.窗代号及洞口尺寸： M3015 2.单框双玻塑钢平开窗 | ㎡ | 9
21 | 10803001001 | 电动卷帘门 | 1.门代号及洞口尺寸： M4445 2.电动卷帘门(带小门) | ㎡ | 19.8
22 | 10602001001 | 钢屋架 | 1.门式刚架 2.材质：Q345B 3.一类构件制作及安装 4.钢构件表面除锈后， 构件采用喷砂除锈，2道 红丹打底,面漆为普通灰 色调和漆 5.刷防火涂 | t | 5.048 | 金属工程
23 | 10603001001 | 实腹钢柱 | 1.抗风柱、门窗框 2.材质：Q345B 3.二类构件制作及安装 4.钢构件表面除锈后， 构件采用喷砂除锈，2道 红丹打底,面漆为普通灰 色调和漆 5.刷防火涂料 | t | 0.769
24 | 10606002001 | 钢檩条（墙檩 条） | 1.墙面檩条 2.材质：Q235 3.二类构件制作及安装 4.镀锌檩条，构件采用喷砂除锈，2道红丹打 底,面漆为普通灰色调和 漆 5.刷防火涂料 | t | 2.035
25 | 10606002002 | 钢檩条（屋面） | 1.墙面檩条 2.材质：Q235 3.二类构件制作及安装 4.镀锌檩条，构件采用 喷砂除锈，2道红丹打 底,面漆为普通灰色调和 漆 5.刷防火涂料 | t | 1.474
26 | 10606001001 | 钢支撑、钢拉条 （墙面 | 1.墙面支撑、拉条、斜 拉条 2.材质：Q235 3.二类构件制作及安装 4.钢构件表面除锈后， 构件采用喷砂除锈，2道 红丹打底,面漆为普通灰 色调和漆 5.刷防火涂料 | t | 0.249
27 | 10606001002 | 钢支撑、钢拉条 （屋面 | 1.屋面支撑、拉条、斜 拉条 2.材质：Q235 3.二类构件制作及安装 4.钢构件表面除锈后， 构件采用喷砂除锈，2道 红丹打底,面漆为普通灰 色调和漆 5.刷防火涂料 | t | 1.093
28 | 10516001001 | 螺栓 | 1. 螺栓种类： 加工螺 栓 2. 规格：M24 | t | 0.041
29 | 10605002001 | 乳白色夹芯压型 钢板 | 1.夹芯钢板(双层压型 钢板100mm厚岩棉保 温),内板厚0.4mm,外板 厚0.5mm,波峰高35mm | ㎡ | 179.76
30 | 10605001001 | 蓝色压型钢板屋 面板 | 1.双层压型钢板,100mm 厚岩棉保温板保温,上板 厚0.6，下板厚0.5波峰 高70mm，岩棉板容重≥ 160kg/m3 ，压型钢板自 防水。 2.屋面为压型钢板复合 保温卷材防水屋面,保温 层选用100mm厚自带隔 离层的岩棉板,岩棉板容 重≥160kg/m3 | ㎡ | 225.701
31 | 10507001001 | 现浇散水 | 1.C20细石混凝土,随打 随抹光最薄处70厚 2.每3000设温度缝10宽 3.80厚碎石灌M2.5水泥 砂浆 4.500厚干炉渣 5.素土夯实 | ㎡ | 37.051 | 室外工程
32 | 10507001002 | 现浇坡道 | 1.C20细石混凝土,随打 随抹光最薄处70厚 2.80厚碎石灌M2.5水泥 砂浆 3.500厚干炉渣 4.素土夯实 | ㎡ | 16.8
33 | 10404001002 | 垫层 | 1.垫层材料种类、配合 比、厚度：500厚砂 2.地梁处 | m³ | 4.032
34 | 10401001001 | 挡砖 | 1.地梁处1/4挡砖 | m³ | 0.384
35 | 40203007001 | 水泥混凝土路 | 1、250厚C30混凝土,[ 设纵横向伸缩缝]伸缩缝 间距为4.5米 2、400厚二灰碎石 (8:17:75)分层碾压 3、500厚山皮石分层碾 压 4、素土夯实(密实度〉 93%) 注:纵缝设拉杆螺纹钢筋 16@600,钢筋长度为800 横缝设传力杆光面钢筋 30@300,钢筋长度为400 | m³ | 135