## 工程款
商 用 厨 房 设 备 需 求 清 单
编号 | 设备名称 | 尺寸 | 数量 | 单位 | 单价 | 总价 | 技术参数
热菜间
1 | 大锅灶（炖菜） | 1100*1150*800 | 1 | 台 |  |  | 材质：采用优质304#食品级不锈钢板制造，板厚1.0mm,以4号国标角钢为骨架,2mm厚冷轧板为衬板. 技术标准：以φ51厚1.2mm不锈钢管做支腿；备有不锈钢可调子弹脚，配备进口油掣、汽掣、风掣火种及摇摆水龙头；电压及功率：220V/0.25KW 特点：电子打火；炉头选用节能炉头 适用范围：酒店宾馆、餐馆、学校、部队、食堂等场所。
2 | 调料台 | 500*1150*800 | 1 | 台 |  |  | 材质：面板采用304#食品级1.0mm厚优质不锈钢； 技术标准：一体焊接，方管38*38mm支撑腿，管壁厚1.0mm，配置不锈钢38*38mm可调节重力子弹脚。 特点：外型整洁、美观高雅，耐腐蚀性能优越，密封性能好
3 | 调料台 | 500*900*800 | 2 | 台 |  |  | 材质：面板采用304#食品级1.0mm厚优质不锈钢； 技术标准：一体焊接，方管38*38mm支撑腿，管壁厚1.0mm，配置不锈钢38*38mm可调节重力子弹脚。 特点：外型整洁、美观高雅，耐腐蚀性能优越，密封性能好
4 | 油网烟罩 | 4100*1100*500 | 4.6 | 平米 |  |  | 材质：采用优质304#食品级不锈钢板制造，板厚1.0㎜ 技术标准：带油篦子、防爆灯 特点：简洁美观，衔接牢靠；
5 | 六门冰柜 | 1820*760*1960 | 2 | 台 |  |  | 材质：采用优质304#食品级1.0mm不锈钢板制造 技术标准：一次冲压柜门：自闭/磁吸门，防冻/磁性胶边；蒸发器：直冷式；配备高效节能制冷机组；电压及功率：220V/0.8*2KW,外形尺寸：1820*760*1950mm 特点：冷藏冷冻可调，独立循环制冷，冷却均衡，制冷强劲 适用范围：酒店宾馆、餐馆、学校、部队、食堂等场所。
6 | 装饰板 | 5200*1200 | 6.3 | 平米 |  |  | 材质：采用优质304#食品级1.0mm不锈钢板制造 技术标准：拼接，上下采用滑道式连接 特点：易清洗、易拆卸、干净整洁 适用范围：酒店宾馆、餐馆、学校、部队、食堂等场所。
洗碗间
1 | 通道式洗碗机（左进右出） | 380V/46KW 1148*706*1840 | 1 | 台 |  |  | 材质：外壳及内胆全部采用不锈钢板304﹟食品级板材，厚度在1.2-3.0之间，底架为4*4国标电镀角钢制成，调节脚为不锈钢制成，洗碗机带有脚轮，方便运输安装，所用喷淋系统，喷臂自主研发模具生产，能够耐高温、易拆装、方便卫生清洁，水泵采用国内所生产的出口泵，水泵泵头为不锈钢316制成 技术标准：外形尺寸：1148*706*1840；电压及功率：380V/46KW；机械控制：单洗单喷，120-150筐/小时； 特点：带清洗功能，标准型，双电加热器 适用范围：被广泛应用于饭店、宾馆、大中专院校、厂矿、企事业食堂、食品加工厂等。
2 | 洁碟台（带框架） | 700*700*840 | 1 | 台 |  |  | 材质：面板采用304#食品级1.2mm厚优质不锈钢； 技术标准：方管38*38mm支撑腿，管壁厚1.0mm，每层一道不锈钢槽加强筋加固，内衬18mm厚三聚氰胺防潮防腐板，配置不锈钢38*38mm可调节重力子弹脚； 特点：承重力大、不易变形、衔接牢靠、货品存取便利；
3 | 污碟台（右平板） | 1500*700*840 | 1 | 台 |  |  | 材质：槽体采用304#食品级1.2mm厚优质不锈钢，余板采用304#食品级1.2mm厚优质不锈钢； 技术标准：一体焊接，槽体深250mm，方管38*38mm支撑腿，管壁厚1.0mm，后立背150mm高，配置不锈钢38*38mm可调节重力子弹脚、不锈钢落水器、拦渣斗。 特点：外型整洁、美观高雅，耐腐蚀性能优越，密封性能好
4 | 高压花伞龙头 | 双水 | 1 | 套 |  |  | 材质：花洒龙头连环39"(991mm) 不锈钢弹性软管 技术标准：单孔台式花洒喷枪装置• 提供 1/2” 止回阀• 18” 长的进水软管带有 1/2” 接头• 包括6” (152 mm) 长的墙上托架• 5SV-H 喷阀 (4-6 GPM)；喷枪头流量：5.37升/分钟， 18"长度的进水软管（1/2“连接头）； 特点：螺杆阀芯带止回阀，产品全新升级，安装方便快捷，不锈钢外壳
5 | 油网烟罩 | 1800*1000*500 | 1.8 | 平米 |  |  | 材质：采用优质304#食品级不锈钢板制造，板厚1.0㎜ 技术标准：带油篦子、防爆灯 特点：简洁美观，衔接牢靠；
6 | 装饰板 | 3800*1200 | 4.6 | 平米 |  |  | 材质：采用优质304#食品级1.0mm不锈钢板制造 技术标准：拼接，上下采用滑道式连接 特点：易清洗、易拆卸、干净整洁 适用范围：酒店宾馆、餐馆、学校、部队、食堂等场所。
蔬菜加工间
1 | 多功能切菜机 | 220V/3.15KW | 1 | 台 |  |  | 材质：接触食物零部件使用食品级不锈钢材料，卫生安全。 技术标准：随机附带切丁刀盘、切片刀盘、切丝刀盘各一把；根茎切部分：可将各类根茎状蔬菜切丁、切片、切丝；叶菜切部分：可将叶、茎蔬菜切断、切片双变频控制长短可调； 特点：切丁可选尺寸：1.4cm 2.5cm；切丝可选尺寸：3mm 4mm 6mm；切片可选尺寸：大片、25mm 30mm；宽用途：切菜效果齐全。 适用范围：适合各单位食堂、中央厨房、酒店、配餐中心。
主食间
1 | 油网烟罩 | 2600*1500*500 | 3.9 | 平米 |  |  | 材质：采用优质304#食品级不锈钢板制造，板厚1.0㎜ 技术标准：带油篦子、防爆灯 特点：简洁美观，衔接牢靠；
2 | 油网烟罩 | 6100*1100*500 | 6.8 | 平米 |  |  | 材质：采用优质304#食品级不锈钢板制造，板厚1.0㎜ 技术标准：带油篦子、防爆灯 特点：简洁美观，衔接牢靠；
3 | 插盘车 | 十二盘 | 1 | 台 |  |  | 材质：采用304#食品级1.0mm厚优质不锈钢 技术标准：配置专用生胶静音轮，两个定向轮，两个万向轮。 特点：卫生整洁、承重力大、不易变形、衔接牢靠；
4 | 双门蒸饭车（电热） | 24盘 380V/24KW | 1 | 台 |  |  | 材质：采用优质304#食品级不锈钢板制造，不锈钢重量脚，与食品接触部位均采用304#不锈钢，另配馒头盘和饭盘各12个 技术标准：整体采用聚氨酯发泡，新型多气囊，嵌入式硅胶门封，密封牢靠；盘的数量：24盘；电压及功率：24KW；外形尺寸：1430*640*1350mm 特点：防干烧，自动进水，隔热性能优良，保温时间长、整体不变形、节能环保，具备自动进水装置、自动泄压保护及蒸汽压力表显示。 适用范围：酒店宾馆、餐馆、学校、部队、食堂等场所。
5 | 装饰板 | 10200*1000 | 10.2 | 平米 |  |  | 材质：采用优质304#食品级1.0mm不锈钢板制造 技术标准：拼接，上下采用滑道式连接 特点：易清洗、易拆卸、干净整洁 适用范围：酒店宾馆、餐馆、学校、部队、食堂等场所。
6 | 插盘车 | 470*660*1990 | 1 | 台 |  |  | 材质:采用304#1.0MM厚优质不锈钢钢板。提供该产品由省级或省级以上检测部门出具的符合GB/T 1958-2004、GB/T 11170-2008、GB/T 3280-2015标准的检测报告原件
餐厅
1 | 残食台（带车） | 700*700*800 | 2 | 台 |  |  | 材质：面板采用304#食品级1.0mm厚优质不锈钢，围板采用304#食品级1.0mm厚优质不锈钢；； 技术标准：一体焊接，方形投料口，带车，配有专用橡胶静音轮，两个定向轮，两个万向轮； 特点：卫生整洁、承重力大、不易变形、衔接牢靠；
2 | 收碗车（槽式） | 600*1000*800 | 2 | 台 |  |  | 材质：采用304#食品级1.0mm厚优质不锈钢 技术标准：配置专用生胶静音轮，两个定向轮，两个万向轮。 特点：卫生整洁、承重力大、不易变形、衔接牢靠；
3 | 保温桶 | 80L | 1 | 台 |  |  | 材质：采用304#食品级1.0mm厚优质不锈钢 技术标准：双层板，中间全发泡 特点：卫生整洁、保温效果显著；
4 | 汤桶车 | 700*700*800 | 1 | 台 |  |  | 材质：采用304#食品级1.0mm厚优质不锈钢 技术标准：中间配有固定汤桶圆环，配置专用生胶静音轮，两个定向轮，两个万向轮。 特点：卫生整洁、承重力大、不易变形、衔接牢靠；
5 | 保温售饭台 （含玻璃罩） | 220V/2KW | 2 | 台 |  |  | 材质：采用优质304#食品级不锈钢板制造，面板1.0mm厚不锈钢 技术标准：带托盘家，可折叠，双面玻璃罩，不锈钢加热管，自动控温按钮调节温度，功率2KW/220V，液晶温度显示器；并配有38*38mm不锈钢可调节脚。 特点：带有缺水自动保护装置，可控温，干净卫生 ※提供该产品由省级或省级以上检测部门出具的符合GB/T 1958-2004标准的检测报告原件
6 | 对开门工作柜 | 1200*600*800 | 2 | 台 |  |  | 材质：面板采用304#食品级1.0mm厚优质不锈钢，围板采用304#食品级1.0mm厚优质不锈钢； 技术标准：每层一道不锈钢槽加强筋加固，内衬18mm厚三聚氰胺防潮防腐板，对开门，配φ51mm不锈钢调节腿； 特点：卫生整洁、承重力大、不易变形、衔接牢靠、货品存取便利；
7 | 餐盘 | 五格 | 200 | 套 |  |  | 材质：304#食品级不锈钢 容量：1斤二两
8 | 筷子消毒机 | 200双 | 1 | 台 |  |  | 臭氧、紫外线消毒
9 | 不锈钢小碗 | φ135 | 300 | 个 |  |  | 焊接
10 | 双门消毒柜 | 220V/4.4KW | 1 | 台 |  |  | 材质：采用304#食品级不锈钢结构制造，食品级不锈钢轨道式层架 技术标准：远红外石英电加热管加热，加热温度达100℃-150℃以上，立体高温热风循环，直达柜内每个角落；电压及功率：220V/4.4KW；控温范围：50-150℃；容积：830L；外形尺寸：1340*705*1970mm 特点：特大消毒保洁储物空间，可同时容纳快餐盘、碗筷等不同的餐饮用具消毒，不锈钢结构，持久耐用，永不生锈。 适用范围：可用于酒店宾馆、餐馆、学校、部队、食堂等场所。
11 | 分数盒1/1 |  | 8 | 个 |  |  | 材质：304不锈钢 0.7mm
12 | 四人餐桌椅 | 分体式 | 15 | 套 |  |  | 一张桌子，四把椅子
热菜间排烟系统
1 | 止回阀 | 500*400 | 2 | 个 |  |  | 材质：镀锌板1.0mm厚
2 | 排烟主管道 | 500*400 | 12.3 | 平米 |  |  | 材质：镀锌板1.0mm厚
洗碗间排烟系统
1 | 洗碗间排气扇 | 220V/0.8KW 3000m³/h | 1 | 台 |  |  | 电压功率0.8KW/220V，转速为950r/min,风量为3000m3/h，噪音≤70db，机外静压为650Pa。具有风量大、全压高、振动小、噪声低、易于保养、维修等特点，适用于高级建筑、工厂、商场、仓库、酒店厨房等抽送风之用，也可用于消防、空调设备配套使用。
2 | 止回阀 | 300*300 | 1 | 个 |  |  | 材质：镀锌板1.0mm厚
3 | 排烟管道 | 300*300 | 31.2 | 平米 |  |  | 材质：镀锌板1.0mm厚
主食间排烟系统
1 | 主食间排烟风柜 | 380V/5.5KW 16000m³/h | 1 | 台 |  |  | 电压功率5.5KW/380V，转速为950r/min,风量为16000m3/h，噪音≤75db，机外静压为950Pa。具有风量大、全压高、振动小、噪声低、易于保养、维修等特点，适用于高级建筑、工厂、商场、仓库、酒店厨房等抽送风之用，也可用于消防、空调设备配套使用。
2 | 止回阀 | 600*600 | 1 | 个 |  |  | 材质：镀锌板1.0mm厚
3 | 排烟主管道 | 600*600 | 20.2 | 平米 |  |  | 材质：镀锌板1.0mm厚
4 | 排烟副管道 | 500*500 | 40.6 | 平米 |  |  | 材质：镀锌板1.0mm厚
大写 | 元整 |  |  |  |  | 0
条款：
1、 | 免费将原有设备拆除及安装
2、 | 免费提供三年的产品保养及维护（含原有设备）
3、 | 免费将原有设备更换零部件（安装时）
4、 | 免费提供一年内排烟系统的清洁保养
5、 | 供货时间：七个工作日