## 封面-竖向格式3
工程预算书
| 工程名称:吉林省农业科学院安普温室电供暖改造工程 | 工程编号:
| 工程性质: | 建筑面积: | 平方米
| 结 构: | 工程造价: |  | 元
| 层 数: | 单位造价: | 0.00 | 元
| 建设单位: | 审 核 人:
负 责 人:
| 编制单位： | 编 制 人:
负 责 人:
| 施工单位: | 编 制 人:
负 责 人:
| 审核单位: | 审 核 人:
编制日期：

## 单位工程预算书-竖向
单位工程预算书
工程名称:吉林省农业科学院安普温室电供暖改造工程 | [6 empty] | 第1页 共2页
序 号 | 定额编号 | 子 目 名 称 |  | 工 程 量 |  | 价 值 |  |  | 其 中（元）
|  |  |  | 单位 | 数量 | 单价 |  | 合价 | 人工费 | 材料费
拆除工程
1 | BJ-0002 | 采光屋面拆除 |  | m2 | 138
2 | 借X1-0118 | 钢梁拆除 1t以内 |  | t | 1.042
3 | A1-0357 | 人工装石渣 |  | 100m3 | 0.147
4 | 借X1-0131 换 | 汽车运建筑垃圾 运距 1km以内 实际运距(km):5 |  | 100m3 | 0.147
金属结构工程
1 | A6-0013 | 钢柱制作 焊接实腹H形 |  | t | 2.084
2 | A6-0080 | 钢柱安装 3t以内 |  | t | 2.084
3 | A6-0047 | 机械除锈 抛丸除锈 |  | t | 2.084
4 | A6-0057 换 | 一类构件金属构件运输 运距 5km 实际运距(km):10 |  | 10t | 0.208
5 | B5-0187 | 金属面 环氧富锌防锈漆一遍 |  | 100m2 | 0.501
6 | B5-0189 | 金属面 超薄型防火涂料 耐火时间0.5h、涂层厚度1.5mm |  | 100m2 | 0.501
7 | A6-0017 | 钢梁制作 焊接H形 |  | t | 1.042
8 | A6-0084 | 钢梁安装 1.5t以内 |  | t | 1.042
9 | A6-0059 换 | 二类构件金属构件运输 运距 5km 实际运距(km):10 |  | 10t | 0.104
10 | A6-0047 | 机械除锈 抛丸除锈 |  | t | 1.042
11 | B5-0187 | 金属面 环氧富锌防锈漆一遍 |  | 100m2 | 0.251
12 | B5-0189 | 金属面 超薄型防火涂料 耐火时间0.5h、涂层厚度1.5mm |  | 100m2 | 0.251
13 | A6-0098 | 钢檩条安装 |  | t | 1.872
14 | A6-0059 换 | 二类构件金属构件运输 运距 5km 实际运距(km):10 |  | 10t | 0.187
15 | B5-0189 | 金属面 超薄型防火涂料 耐火时间0.5h、涂层厚度1.5mm |  | 100m2 | 0.509
16 | A6-0098 | 钢檩条安装 |  | t | 0.948
17 | A6-0059 换 | 二类构件金属构件运输 运距 5km 实际运距(km):10 |  | 10t | 0.095
18 | B5-0189 | 金属面 超薄型防火涂料 耐火时间0.5h、涂层厚度1.5mm |  | 100m2 | 0.258
编制人： |  |  | 审核人： |  |  |  | 编制时间：
单位工程预算书
工程名称:吉林省农业科学院安普温室电供暖改造工程 | [6 empty] | 第2页 共2页
序 号 | 定额编号 | 子 目 名 称 |  | 工 程 量 |  | 价 值 |  |  | 其 中（元）
|  |  |  | 单位 | 数量 | 单价 |  | 合价 | 人工费 | 材料费
19 | BJ-0001 | 100mm厚玻璃丝绵复合彩板 |  | m2 | 101.2
20 | BJ-0001 | 100mm厚玻璃丝绵复合彩板 |  | m2 | 161
21 | A6-0107 换 | 金属墙面板安装 压型钢板 换为【彩钢板δ0.8】 |  | 100m2 | 0.825
22 | A6-0116 | 其他金属构件 檐口端面安装 彩钢板 |  | 10m2 | 0.075
23 | A6-0126 | 高强螺栓安装 |  | 10套 | 10
措施项目
1 | A10-0069 | 单层建筑综合脚手架 建筑面积500m2以内 |  | 100m2 | 0.92
主 材 费 合 计
直 接 费 合 计
编制人： |  |  | 审核人： |  |  |  | 编制时间：

## 主要材料表
单位工程主要材料表
工程名称:吉林省农业科学院安普温室电供暖改造工程 |  |  |  | 第 1 页 共 1 页
序号 | 名称及规格 |  | 材料量 |  | 预算价
1 | 木脚手板 |  | 0.16
2 | 杉木板枋材 |  | 0.09
3 | 高强螺栓 |  | 102
4 | 六角螺栓 |  | 27.33
5 | 超薄型防火涂料 |  | 125.3
6 | 环氧富锌底漆 |  | 15.18
7 | 防火涂料稀释剂 |  | 15.19
8 | 玻璃胶300mL |  | 23.93
9 | 橡皮密封条20*4 |  | 142.97
10 | 角钢 |  | 0.37
11 | 中厚钢板 |  | 3
12 | 钢丸 |  | 45.89
13 | 镀锌方管100*60mm |  | 2.82
14 | 脚手架钢管 |  | 50.98
15 | 低合金钢焊条 E43 |  | 57.7
16 | 焊丝 φ3.2 |  | 71.76
17 | 彩钢板δ0.6 |  | 88.25
18 | 100mm厚玻璃丝绵复合彩板 |  | 262.2
19 | 采光屋面拆除 |  | 138
20 | 其他材料费 |  | 1344.68
合计
编制人： |  | 审核人： |  | 编制时间：

## 单位工程人材机汇总表
单位工程人材机汇总表
工程名称:吉林省农业科学院安普温室电供暖改造工程 |  |  |  |  | 第1页 共3页
序号 | 名称及规格 |  | 单位 | 数 量 |  | 市场价 | 合计
一 | 人工
1 | 综合工日 |  | 工日 | 4.32
2 | 综合工日 |  | 工日 | 57.54
3 | 装饰综合工日 |  | 工日 | 8.265
小计
二 | 材料
1 | 原木 |  | m3 | 0.003
2 | 垫木 |  | m3 | 0.017
3 | 挡脚板 |  | m3 | 0.009
4 | 木脚手板 |  | m3 | 0.165
5 | 防滑木条 |  | m3 | 0.001
6 | 松木板枋材 |  | m3 | 0.022
7 | 杉木板枋材 |  | m3 | 0.092
8 | 垫木60*60*60 |  | 块 | 1.976
9 | 圆钉 |  | kg | 4.8
10 | 铝拉铆钉M5*40 |  | 100个 | 3.254
11 | 自攻螺钉ST6*20 |  | 100个 | 5.363
12 | 高强螺栓 |  | 套 | 102
13 | 六角螺栓 |  | kg | 27.326
14 | 合金钢钻头φ6~13 |  | 个 | 0.495
15 | 超薄型防火涂料 |  | kg | 125.301
16 | 红丹防锈漆 |  | kg | 4.963
17 | 环氧富锌底漆 |  | kg | 15.178
18 | 稀释剂 |  | kg | 0.745
19 | 防火涂料稀释剂 |  | kg | 15.188
20 | 环氧富锌底漆稀释剂 |  | kg | 0.293
21 | 密封胶 |  | 支 | 0.101
22 | 玻璃胶300mL |  | 支 | 23.925
23 | 油漆溶剂油 |  | kg | 0.44
24 | 氧气 |  | m3 | 14.875
25 | 乙炔气 |  | m3 | 6.189
26 | 二氧化碳气体 |  | m3 | 3.576
27 | 橡皮密封条20*4 |  | m | 142.973
28 | 密封带3*20 |  | m | 5.55
29 | 镀锌铁丝φ4 |  | kg | 34.751
30 | 钢丝绳 φ12 |  | kg | 24.982
31 | 钢丝绳φ12 |  | kg | 0.119
32 | 钢丝绳φ8 |  | m | 0.213
33 | 角钢 |  | t | 0.372
34 | 中厚钢板 |  | t | 3.004
35 | 钢丸 |  | kg | 45.89
36 | 镀锌方管100*60mm |  | t | 2.82
编制人: |  | 审核人: |  |  | 编制时间：
单位工程人材机汇总表
工程名称:吉林省农业科学院安普温室电供暖改造工程 |  |  |  |  | 第2页 共3页
序号 | 名称及规格 |  | 单位 | 数 量 |  | 市场价 | 合计
二 | 材料
37 | 角钢支架 |  | kg | 0.417
38 | 脚手架钢管底座 |  | 个 | 0.358
39 | 金属结构铁件 |  | kg | 33.843
40 | 脚手架钢管 |  | kg | 50.975
41 | 低合金钢焊条 E43 |  | kg | 57.701
42 | 焊丝 φ3.2 |  | kg | 71.765
43 | 焊剂 |  | kg | 25.539
44 | 彩钢板δ0.6 |  | m2 | 88.245
45 | 千斤顶 |  | 台 | 0.119
46 | 吊装夹具 |  | 套 | 0.119
47 | 100mm厚玻璃丝绵复合彩板 |  | m2 | 262.2
48 | 采光屋面拆除 |  | m2 | 138
49 | 其他材料费 |  | 元 | 1344.682
50 | 扣件 |  | 个 | 20.509
51 | 六角螺栓M6*35 |  | 100个 | 0.165
小计
三 | 机械
1 | 彩屏超声波探伤仪扫描量程:0.5~4000mm,频率量程:0.4~20MHz |  | 台班 | 0.938
2 | 轮胎式起重机20t |  | 台班 | 0.083
3 | 汽车式起重机8t |  | 台班 | 0.127
4 | 汽车式起重机16t |  | 台班 | 0.356
5 | 汽车式起重机20t |  | 台班 | 1.119
6 | 门式起重机10t |  | 台班 | 0.469
7 | 门式起重机20t |  | 台班 | 0.709
8 | 载重汽车6t |  | 台班 | 0.489
9 | 载重汽车8t |  | 台班 | 0.193
10 | 载重汽车20t |  | 台班 | 0.063
11 | 轨道平车10t |  | 台班 | 0.802
12 | 摇臂钻床50mm |  | 台班 | 0.25
13 | 剪板机40*3100mm |  | 台班 | 0.203
14 | 板料校平机16*2000mm |  | 台班 | 0.198
15 | 刨边机12000mm |  | 台班 | 0.229
16 | 型钢剪断机500mm |  | 台班 | 0.031
17 | 型钢矫正机60*800(mm) |  | 台班 | 0.031
18 | 抛丸除锈机219mm |  | 台班 | 0.469
19 | 交流弧焊机32kV·A |  | 台班 | 0.705
20 | 交流弧焊机42kV·A |  | 台班 | 1.073
21 | 二氧化碳气体保护焊机500A |  | 台班 | 0.55
22 | 自动埋弧焊机500A |  | 台班 | 2.251
23 | 电焊条烘干箱45*35*45cm3 |  | 台班 | 1.938
编制人: |  | 审核人: |  |  | 编制时间：
单位工程人材机汇总表
工程名称:吉林省农业科学院安普温室电供暖改造工程 |  |  |  |  | 第3页 共3页
序号 | 名称及规格 |  | 单位 | 数 量 |  | 市场价 | 合计
三 | 机械
24 | 电动空气压缩机3m3/min |  | 台班 | 4.672
25 | 自卸汽车8t |  | 台班 | 0.338
26 | 汽车式起重机10t |  | 台班 | 0.063
27 | 电动扭力扳手27*30 |  | 台班 | 6.7
28 | 机械费调整 |  | 元 | 0.001
小计
编制人: |  | 审核人: |  |  | 编制时间：

## 单位工程费用表(多专业)
单位工程费用表
工程名称：吉林省农业科学院安普温室电供暖改造工程 |  |  | 专业：建筑工程 | 第 1 页 共 6 页
行号 | 序 号 | 费 用 名 称 | 取 费 说 明 | 费 率(%) | 费 用 金 额
1 | 一 | 人工费 | 人工费
2 | 二 | 材料费 | 材料费
3 | 2.1 | 主材费 | 主材费
4 | 2.2 | 设备费 | 设备费
5 | 三 | 机械费 | 机械费
6 | 四 | 企业管理费 | (人工费+机械费)×费率 | 16.51
7 | 五 | 措施项目费 | 1+2+3+4+5+6+7+8+9
8 | 1 | 安全文明施工费合计
9 | 1.1 | 安全文明施工费 | (人工费+机械费)×费率 | 17.02
10 | 1.2 | 建筑工地安装远程监控和实名考勤打卡机设备 | 人工费×费率 | 1.68
11 | 2 | 夜间施工增加费 | 每人每个夜班增加65元
12 | 3 | 非夜间施工增加费 | 按地下(暗)室建筑面积每平方米25元计取
13 | 4 | 二次搬运费 | 人工费×费率 | 0.51
14 | 5 | 冬季施工增加费 | 按冬季施工期间完成人工费的150%计取 | 150
15 | 6 | 雨季施工增加费 | 人工费×费率 | 0.59
16 | 7 | 地上、地下设施、建筑物的临时保护设施费 | 根据工程实际情况编制费用预算
17 | 8 | 已完工程保护费(含越冬维护费) | 根据工程实际情况编制费用预算
18 | 9 | 工程定位复测费 | (人工费+机械费)×费率 | 1.75
19 | 六 | 规费 | 1+2+3+4
20 | 1 | 社会保险费 | 人工费×费率 | 12.01
21 | 2 | 残疾人就业保障金 | 人工费×费率 | 0.48
22 | 3 | 防洪基础设施建设资金 | 人工费×费率 | 0.48
23 | 4 | 其他规费
24 | 七 | 利润 | 人工费×费率 | 20
25 | 八 | 价差(包括人工、材料、机械) | 1+2+3+4
26 | 1 | 人工费价差 | 人工价差
27 | 2 | 材料费价差 | 材料价差
28 | 3 | 机械费价差 | 机械价差
29 | 4 | 机械费调整 | （机械费预算价-不取费子目机械费预算价）×（调整系数-1） | 0
30 | 九 | 其他项目费 | 按规定计取
31 | 十 | 估价项目、现场签证及索赔 | 不取费子目
32 | 十一 | 住宅工程分户验收费 |  | 0
单位工程费用表
工程名称：吉林省农业科学院安普温室电供暖改造工程 |  |  | 专业：建筑工程 | 第 2 页 共 6 页
行号 | 序 号 | 费 用 名 称 | 取 费 说 明 | 费 率(%) | 费 用 金 额
33 | 十二 | 优质优价增加费 | 税前工程造价×费率 | 0
34 | 十三 | 税金 | (一+二+三+四+五+六+七+八+九+十+十一+十二)×费率 | 9
35 | 十四 | 含税工程造价 | 一+二+三+四+五+六+七+八+九+十+十一+十二+十三
单位工程费用表
工程名称：吉林省农业科学院安普温室电供暖改造工程 |  |  | 专业：装饰装修工程 | 第 3 页 共 6 页
行号 | 序 号 | 费 用 名 称 | 取 费 说 明 | 费 率(%) | 费 用 金 额
1 | 一 | 人工费 | 人工费
2 | 二 | 材料费 | 材料费
3 | 2.1 | 主材费 | 主材费
4 | 2.2 | 设备费 | 设备费
5 | 三 | 机械费 | 机械费
6 | 四 | 企业管理费 | 人工费×费率 | 22.64
7 | 五 | 措施项目费 | 1+2+3+4+5+6+7+8+9
8 | 1 | 安全文明施工费合计
9 | 1.1 | 安全文明施工费 | 人工费×费率 | 7.04
10 | 1.2 | 建筑工地安装远程监控和实名考勤打卡机设备 | 人工费×费率 | 1.68
11 | 2 | 夜间施工增加费 | 每人每个夜班增加65元
12 | 3 | 非夜间施工增加费 | 按地下(暗)室建筑面积每平方米25元计取
13 | 4 | 二次搬运费 | 人工费×费率 | 0.51
14 | 5 | 冬季施工增加费 | 按冬季施工期间完成人工费的150%计取 | 150
15 | 6 | 雨季施工增加费 | 人工费×费率 | 0.59
16 | 7 | 地上、地下设施、建筑物的临时保护设施费 | 根据工程实际情况编制费用预算
17 | 8 | 已完工程保护费(含越冬维护费) | 根据工程实际情况编制费用预算
18 | 9 | 工程定位复测费 | 人工费×费率 | 0.44
19 | 六 | 规费 | 1+2+3+4
20 | 1 | 社会保险费 | 人工费×费率 | 12.01
21 | 2 | 残疾人就业保障金 | 人工费×费率 | 0.48
22 | 3 | 防洪基础设施建设资金 | 人工费×费率 | 0.48
23 | 4 | 其他规费
24 | 七 | 利润 | 人工费×费率 | 20
25 | 八 | 价差(包括人工、材料、机械) | 1+2+3+4
26 | 1 | 人工费价差 | 人工价差
27 | 2 | 材料费价差 | 材料价差
28 | 3 | 机械费价差 | 机械价差
29 | 4 | 机械费调整 | （机械费预算价-不取费子目机械费预算价）×（调整系数-1） | 0
30 | 九 | 其他项目费 | 按规定计取
31 | 十 | 估价项目、现场签证及索赔 | 不取费子目
32 | 十一 | 住宅工程分户验收费 |  | 0
单位工程费用表
工程名称：吉林省农业科学院安普温室电供暖改造工程 |  |  | 专业：装饰装修工程 | 第 4 页 共 6 页
行号 | 序 号 | 费 用 名 称 | 取 费 说 明 | 费 率(%) | 费 用 金 额
33 | 十二 | 优质优价增加费 | 税前工程造价×费率 | 0
34 | 十三 | 税金 | (一+二+三+四+五+六+七+八+九+十+十一+十二)×费率 | 9
35 | 十四 | 含税工程造价 | 一+二+三+四+五+六+七+八+九+十+十一+十二+十三
单位工程费用表
工程名称：吉林省农业科学院安普温室电供暖改造工程 |  |  | 专业：拆除工程 | 第 5 页 共 6 页
行号 | 序 号 | 费 用 名 称 | 取 费 说 明 | 费 率(%) | 费 用 金 额
1 | 一 | 人工费 | 人工费
2 | 二 | 材料费 | 材料费×0.8793
3 | 2.1 | 主材费 | 主材费×0.8793
4 | 2.2 | 设备费 | 设备费×0.8793
5 | 三 | 机械费 | 机械费×0.9107
6 | 四 | 企业管理费 | 人工费×费率 | 7.68
7 | 五 | 措施项目费 | 1+2+3+4+5+6+7+8
8 | 1 | 安全文明施工费合计
9 | 1.1 | 安全文明施工费 | 人工费×费率 | 3.15
10 | 2 | 夜间施工增加费 | 每人每个夜班增加60元
11 | 3 | 非夜间施工增加费 | 每人每班增加20元
12 | 4 | 二次搬运费 | 人工费×费率 | 0.53
13 | 5 | 冬季施工增加费 | 按冬季施工期间完成人工费的80%计取 | 80
14 | 6 | 雨季施工增加费 | 人工费×费率 | 0.23
15 | 7 | 地上、地下设施、建筑物的临时保护设施费 | 按规定计取
16 | 8 | 已完工程保护费(含越冬维护费) | 根据工程实际情况编制费用预算
17 | 六 | 规费 | 1+2+3+4+5
18 | 1 | 社会保险费 | 人工费×费率 | 11.35
19 | 2 | 工程排污费 | 人工费×费率 | 0.27
20 | 3 | 防洪基础设施建设资金 | 人工费×费率 | 0.31
21 | 4 | 残疾人就业保障金 | 人工费×费率 | 0.22
22 | 5 | 其他规费
23 | 七 | 利润 | 人工费×费率 | 9.12
24 | 八 | 价差(包括人工、材料、机械) | (一)+(二)+(三)+(四)
25 | 1 | 人工费价差 | 人工价差
26 | 2 | 材料费价差 | 材料价差×0.8793
27 | 3 | 机械费价差 | 机械价差×0.9107
28 | 4 | 机械费调整 | （机械费预算价-不取费子目机械费预算价）×（调整系数-1）×0.9107 | 5
29 | 九 | 其他项目费 | 按规定计取
30 | 十 | 估价项目、现场签证及索赔 | 不取费子目
31 | 十一 | 优质优价增加费 | 税前工程造价×费率 | 0
32 | 十二 | 税金 | (一+二+三+四+五+六+七+八+九+十+十一)×费率 | 9
单位工程费用表
工程名称：吉林省农业科学院安普温室电供暖改造工程 |  |  | 专业：拆除工程 | 第 6 页 共 6 页
行号 | 序 号 | 费 用 名 称 | 取 费 说 明 | 费 率(%) | 费 用 金 额
33 | 十三 | 含税工程造价 | 一+二+三+四+五+六+七+八+九+十+十一+十二

## 工程费用文件汇总表(每页3个专业)
工程费用汇总表
工程名称:吉林省农业科学院安普温室电供暖改造工程 | [7 empty] | 第1页 共1页
序号 | 费用名称 | 合计 |  | 建筑工程 |  | 装饰装修工程 |  |  | 拆除工程
|  |  |  | 费率 | 金额 | 费率 | 金额 |  | 费率 | 金额
一 | 人工费
二 | 材料费
2.1 | 主材费
2.2 | 设备费
三 | 机械费
四 | 企业管理费 |  |  | 16.51 |  | 22.64 |  |  | 7.68
五 | 措施项目费
1 | 安全文明施工费合计
1.1 | 安全文明施工费 |  |  | 17.02 |  | 7.04 |  |  | 3.15
1.2 | 建筑工地安装远程监控和实名考勤打卡机设备 |  |  | 1.68 |  | 1.68
2 | 夜间施工增加费
3 | 非夜间施工增加费
4 | 二次搬运费 |  |  | 0.51 |  | 0.51 |  |  | 0.53
5 | 冬季施工增加费 |  |  | 150 |  | 150 |  |  | 80
6 | 雨季施工增加费 |  |  | 0.59 |  | 0.59 |  |  | 0.23
7 | 地上、地下设施、建筑物的临时保护设施费
8 | 已完工程保护费(含越冬维护费)
9 | 工程定位复测费 |  |  | 1.75 |  | 0.44
六 | 规费
1 | 社会保险费 |  |  | 12.01 |  | 12.01 |  |  | 11.35
2 | 工程排污费 | [7 empty] | 0.27
3 | 残疾人就业保障金 |  |  | 0.48 |  | 0.48 |  |  | 0.22
4 | 防洪基础设施建设资金 |  |  | 0.48 |  | 0.48 |  |  | 0.31
5 | 其他规费
七 | 利润 |  |  | 20 |  | 20 |  |  | 9.12
八 | 价差(包括人工、材料、机械)
1 | 人工费价差
2 | 材料费价差
3 | 机械费价差
4 | 机械费调整 | [7 empty] | 5
九 | 其他项目费
十 | 估价项目、现场签证及索赔
十一 | 住宅工程分户验收费
十二 | 优质优价增加费
十三 | 税金 |  |  | 9 |  | 9 |  |  | 9
十四 | 含税工程造价