## 扉-3 投标总价扉页
预 算 总 价
招 标 人：
工 程 名 称： | 吉林省农科院公主岭院区安普温室维修、给水管维修、实验池地给水管更换维修工程
投标总价（小写）：
（大写）：
投 标 人：
(单位盖章)
法定代表人 或其授权人：
(签字或盖章)
编 制 人：
(造价人员签字盖专用章)
编 制 时 间： | 年 月 日
扉—3

## 表-04 单位工程投标报价汇总表
单位工程投标报价汇总表
工程名称：吉林省农科院公主岭院区安普温室维修、给水管维修、实验池地给水管更换 |  | 标段：吉林省农科院公主岭市农科院 |  | 第 1 页 共 1 页
序号 | 汇总内容 |  | 金额(元) |  | 其中：暂估价(元)
1 | 分部分项工程
2 | 措施项目
2.1 | 其中：安全文明施工费
3 | 其他项目 |  |  |  | －
3.1 | 其中：暂列金额
3.2 | 其中：专业工程暂估价
3.3 | 其中：计日工
3.4 | 其中：总承包服务费
4 | 规费 |  |  |  | －
5 | 优质优价增加费
6 | 税金 |  |  |  | －
投标报价合计=1+2+3+4+5+6 |  |  |  |  | 0
注：本表适用于单位工程招标控制价或投标报价的汇总，如无单位工程划分，单项工程也使用本表汇总。
表—04

## 表-08 分部分项工程和单价措施项目清单与计价表
分部分项工程和单价措施项目清单与计价表
工程名称：吉林省农科院公主岭院区安普温室维修、给水管维修、实验池地给水管更换 | [5 empty] | 标段：吉林省农科院公主岭市农科院 |  |  | 第 1 页 共 3 页
序号 | 项目编码 | 项目名称 | 项目特征描述 | 计量单位 | 工程量 |  | 金额（元）
[7 empty] | 综合单价 | 合价 |  | 其中
暂估价
整个项目
1 | 040501004001 | 塑料管 | 1.名称：PP-R给水管 2.规格:DN50 3.连接方式：熔接 3.管道检验及试验要求：按规范及设计要求 | m | 360
2 | 040502003001 | 塑料管管件 | 1.种类:PP-R弯头 2.材质及规格:DN50 3.连接方式:熔接 | 个 | 75
3 | 040502003002 | 塑料管管件 | 1.种类:PP-R三通 2.材质及规格:DN50 3.连接方式:熔接 | 个 | 75
4 | 041001006001 | 拆除管道 | 1.材质:PP-R给水管 2.管径:公称直径 32-50mm | m | 360
5 | 01B010 | 玻璃屋面缝隙打胶 | 1.玻璃屋面缝隙打胶 | m | 13420
6 | 01B002 | 更换室内排气阀 | 1.更换室内排气阀 | 个 | 65
7 | 01B019 | AAA三元乙丙胶条 | 1.AAA三元乙丙胶条 | m | 5600
8 | 01B023 | 新建打胶-AAA三元乙丙胶条 |  | m | 5300
9 | 01B011 | 更换湿帘 | 1.更换湿帘 2.厚度100mm | m2 | 328
10 | 01B003 | 更换托压幕线 | 1.更换托压幕线 2.直径3mm | m | 11000
11 | 01B004 | 铝箔内遮阳网 | 1.更换铝箔内遮阳网含框、含坠 | m2 | 4812
12 | 01B005 | 更换油丝绳 | 1.更换油丝绳 2.直径5mm | m | 11000
本页小计
注：为计取规费等的使用，可在表中增设其中：“定额人工费”。
表—08
分部分项工程和单价措施项目清单与计价表
工程名称：吉林省农科院公主岭院区安普温室维修、给水管维修、实验池地给水管更换 | [5 empty] | 标段：吉林省农科院公主岭市农科院 |  |  | 第 2 页 共 3 页
序号 | 项目编码 | 项目名称 | 项目特征描述 | 计量单位 | 工程量 |  | 金额（元）
[7 empty] | 综合单价 | 合价 |  | 其中
暂估价
13 | 01B006 | 更换防寒帘 | 1.更换防寒帘含框 | m2 | 328
14 | 01B020 | 新建防寒帘 | 1.新建防寒帘 | m2 | 328
15 | 01B007 | 更换导向轮 | 1.更换导向轮 | 个 | 420
16 | 01B008 | 更换开窗齿条 | 1.更换开窗齿条 | 支 | 85
17 | 01B009 | 更换开窗齿轮 | 1.更换开窗齿轮 | 个 | 85
18 | 01B012 | 齿轮推杆接头 | 1.齿轮推杆接头 2.直径27mm | 个 | 46
19 | 01B013 | 更换轴承座 | 1.更换轴承座 2.直径32mm铜套 | 个 | 24
20 | 01B014 | 更换传动轴 | 1.更换传动轴 2.直径30mm | 根 | 8
21 | 01B015 | 安装卡槽 | 1.安装卡槽 2.铝合金卡条6m/根0.8kg支/1.0mm | m | 620
22 | 01B016 | 天窗贴防寒条 | 1.天窗贴防寒条 | m | 500
23 | 01B017 | 屋面更换钢化双层玻璃 | 1.屋面更换钢化双层玻璃 | m2 | 126
24 | 01B018 | u型铝合金条 | 1.u型铝合金条100宽 | m | 36
25 | 01B034 | 换门把手带锁 | 1.换门把手带锁 | 把 | 17
26 | 01B021 | 更换普通玻璃6mm | 1.更换普通玻璃6mm | m2 | 136
27 | 01B035 | 清理地面水沟 | 1.清理地面水沟深300mm宽200mm | m | 780
28 | 01B022 | 所有构建拆除人工费 | 1.所有构建拆除人工费 | 工日 | 340
29 | 01B024 | 补光灯支架修理 | 1.补光灯支架修理 | 个 | 76
30 | 01B025 | 油绳6分 | 1.油绳6分 | m | 2720
31 | 01B026 | 天窗电机行程开关 | 1.天窗电机行程开关 | 个 | 45
32 | 01B027 | 猫爪螺丝 | 1.猫爪螺丝 | 个 | 790
本页小计
注：为计取规费等的使用，可在表中增设其中：“定额人工费”。
表—08
分部分项工程和单价措施项目清单与计价表
工程名称：吉林省农科院公主岭院区安普温室维修、给水管维修、实验池地给水管更换 | [5 empty] | 标段：吉林省农科院公主岭市农科院 |  |  | 第 3 页 共 3 页
序号 | 项目编码 | 项目名称 | 项目特征描述 | 计量单位 | 工程量 |  | 金额（元）
[7 empty] | 综合单价 | 合价 |  | 其中
暂估价
33 | 01B028 | 线槽维修（长15m宽7.5cm高4.5cm） | 1.补光灯线槽维修（长15m宽7.5cm高4.5cm） | 个 | 78
34 | 01B029 | 蜡管 | 1.蜡管 | 根 | 310
35 | 01B032 | 电磁阀 | 1.电磁阀 | 个 | 20
36 | 01B033 | 齿轮油 | 1.齿轮油 | 升 | 152
37 | 01B030 | 给水钢管做防腐处理刷银粉 | 1.给水钢管做防腐处理刷银粉 | m | 1
分部分项合计
措施项目
单价措施合计
本页小计
合 计
注：为计取规费等的使用，可在表中增设其中：“定额人工费”。
表—08

## 表-09-1 分部分项工程和单价措施项目清单综合单价分析表
分部分项工程和单价措施项目清单综合单价分析表
工程名称：吉林省农科院公主岭院区安普温室维修、给水管维修、实验池地给水管更换 | [8 empty] | 第 1 页 共 4 页
序号 | 编码 | 清单/定额名称 | 单位 | 数量 | 综合单价（元） | 其中 | [5 empty] | 合价(元)
[6 empty] | 人工费 | 材料费 | 机械费 |  | 管理费 | 利润
1 | 040501004001 | 塑料管 | m | 360
| 借D5-0349 | 塑料管安装(对接熔接) 管外径63mm以内 | 100m | 3.6
| 借D5-0863 | 管道消毒冲洗 公称直径100mm以内 | 100m | 3.6
2 | 040502003001 | 塑料管管件 | 个 | 75
| 借D5-1413 | 塑料管件(热熔连接) 管外径63mm以内 | 个 | 75
3 | 040502003002 | 塑料管管件 | 个 | 75
| 借D5-1413 | 塑料管件(热熔连接) 管外径63mm以内 | 个 | 75
4 | 041001006001 | 拆除管道 | m | 360
| 借X2-0002 | 一般管道拆除 公称直径 32-50mm | m | 360
5 | 01B010 | 玻璃屋面缝隙打胶 | m | 13420
| BJ009 | 玻璃屋面缝隙打胶 | m | 13420
6 | 01B002 | 更换室内排气阀 | 个 | 65
| BJ001 | 更换室内排气阀 | 个 | 65
7 | 01B019 | AAA三元乙丙胶条 | m | 5600
| BJ018 | AAA三元乙丙胶条 | m | 5600
8 | 01B023 | 新建打胶-AAA三元乙丙胶条 | m | 5300
| BJ022 | 新建打胶-AAA三元乙丙胶条 | m | 5300
9 | 01B011 | 更换湿帘 | m2 | 328
表—09-1
分部分项工程和单价措施项目清单综合单价分析表
工程名称：吉林省农科院公主岭院区安普温室维修、给水管维修、实验池地给水管更换 | [8 empty] | 第 2 页 共 4 页
序号 | 编码 | 清单/定额名称 | 单位 | 数量 | 综合单价（元） | 其中 | [5 empty] | 合价(元)
[6 empty] | 人工费 | 材料费 | 机械费 |  | 管理费 | 利润
| BJ010 | 更换湿帘 | m2 | 328
10 | 01B003 | 更换托压幕线 | m | 11000
| BJ002 | 更换托压幕线 | 盘 | 22
11 | 01B004 | 铝箔内遮阳网 | m2 | 4812
| BJ003 | 铝箔内遮阳网 | m2 | 4812
12 | 01B005 | 更换油丝绳 | m | 11000
| BJ004 | 更换油丝绳 | m | 11000
13 | 01B006 | 更换防寒帘 | m2 | 328
| BJ005 | 更换防寒帘 | m2 | 328
14 | 01B020 | 新建防寒帘 | m2 | 328
| BJ019 | 新建防寒帘 | m2 | 96
15 | 01B007 | 更换导向轮 | 个 | 420
| BJ006 | 更换导向轮 | 个 | 420
16 | 01B008 | 更换开窗齿条 | 支 | 85
| BJ007 | 更换开窗齿条 | 支 | 85
17 | 01B009 | 更换开窗齿轮 | 个 | 85
| BJ008 | 更换开窗齿轮 | 个 | 85
18 | 01B012 | 齿轮推杆接头 | 个 | 46
| BJ011 | 齿轮推杆接头 | 个 | 46
19 | 01B013 | 更换轴承座 | 个 | 24
| BJ012 | 更换轴承座 | 个 | 24
20 | 01B014 | 更换传动轴 | 根 | 8
| BJ013 | 更换传动轴 | 根 | 8
21 | 01B015 | 安装卡槽 | m | 620
表—09-1
分部分项工程和单价措施项目清单综合单价分析表
工程名称：吉林省农科院公主岭院区安普温室维修、给水管维修、实验池地给水管更换 | [8 empty] | 第 3 页 共 4 页
序号 | 编码 | 清单/定额名称 | 单位 | 数量 | 综合单价（元） | 其中 | [5 empty] | 合价(元)
[6 empty] | 人工费 | 材料费 | 机械费 |  | 管理费 | 利润
| BJ014 | 安装卡槽 | m | 620
22 | 01B016 | 天窗贴防寒条 | m | 500
| BJ015 | 天窗贴防寒条 | m | 500
23 | 01B017 | 屋面更换钢化双层玻璃 | m2 | 126
| BJ016 | 屋面更换钢化双层玻璃 | m2 | 126
24 | 01B018 | u型铝合金条 | m | 36
| BJ017 | u型铝合金条 | m | 36
25 | 01B034 | 换门把手带锁 | 把 | 17
| BJ033 | 换门把手带锁 | 把 | 17
26 | 01B021 | 更换普通玻璃6mm | m2 | 136
| BJ020 | 更换普通玻璃6mm | m2 | 136
27 | 01B035 | 清理地面水沟 | m | 780
| BJ034 | 清理地面水沟 | m | 780
28 | 01B022 | 所有构建拆除人工费 | 工日 | 340
| BJ021 | 所有构建拆除人工费 | 工日 | 340
29 | 01B024 | 补光灯支架修理 | 个 | 76
| BJ023 | 补光灯支架修理 | 个 | 76
30 | 01B025 | 油绳6分 | m | 2720
| BJ024 | 油绳6分 | m | 2720
31 | 01B026 | 天窗电机行程开关 | 个 | 45
| BJ025 | 天窗电机行程开关 | 个 | 45
32 | 01B027 | 猫爪螺丝 | 个 | 790
| BJ026 | 猫爪螺丝 | 个 | 790
表—09-1
分部分项工程和单价措施项目清单综合单价分析表
工程名称：吉林省农科院公主岭院区安普温室维修、给水管维修、实验池地给水管更换 | [8 empty] | 第 4 页 共 4 页
序号 | 编码 | 清单/定额名称 | 单位 | 数量 | 综合单价（元） | 其中 | [5 empty] | 合价(元)
[6 empty] | 人工费 | 材料费 | 机械费 |  | 管理费 | 利润
33 | 01B028 | 线槽维修（长15m宽7.5cm高4.5cm） | 个 | 78
| BJ027 | 线槽维修（长15m宽7.5cm高4.5cm） | 个 | 78
34 | 01B029 | 蜡管 | 根 | 310
| BJ028 | 蜡管 | 根 | 310
35 | 01B032 | 电磁阀 | 个 | 20
| BJ031 | 电磁阀 | 个 | 20
36 | 01B033 | 齿轮油 | 升 | 152
| BJ032 | 齿轮油 | 升 | 152
37 | 01B030 | 给水钢管做防腐处理刷银粉 | m | 1
| BJ029 | 给水钢管做防腐处理刷银粉 | 项 | 1
表—09-1

## 表-11 总价措施项目清单与计价表
总价措施项目清单与计价表
工程名称：吉林省农科院公主岭院区安普温室维修、给水管维修、实验池地给水管更换 |  |  |  | 标段：吉林省农科院公主岭市农科院 |  |  |  | 第 1 页 共 1 页
序号 | 项目编码 | 项目名称 | 计算基础 |  | 费率 (%) | 金额 (元) | 调整 费率(%) |  | 调整后 金额(元) | 备注
1 | 011707001001 | 安全文明施工(含环境保护、文明施工、安全施工、临时设施、扬尘污染防治增加费) | (人工费+机具费)×费率 |  | 12.98
2 | 011707002001 | 夜间施工 | 按规定记取
3 | 011707003001 | 非夜间施工照明 | 按规定记取
4 | 011707004001 | 二次搬运 | 人工费×费率 |  | 0.3
5 | 011707005001 | 雨季施工 | 人工费×费率 |  | 0.38
6 | 011707005002 | 冬季施工 | 按规定记取 |  | 150
7 | 011707006001 | 地上、地下设施、建筑物的临时保护设施 | 按规定记取
8 | 011707007001 | 已完工程及设备保护 | 按规定记取
9 | 01B001 | 工程定位复测费 | (人工费+机具费)×费率 |  | 1.2
合 计
编制人（造价人员）： |  |  |  | 复核人（造价工程师）：
注：1.“计算基础”中安全文明施工费可为“定额基价”、“定额人工费”或“定额人工费+定额机械费”，其他项目可为“定额人工费”或“定额人工费+定额机械费”。 2.按施工方案计算的措施费，若无“计算基础”和“费率”的数值，也可只填“金额”数值，但应在备注栏说明施工方案出处或计算方法。
表-11

## 表-12 其他项目清单与计价汇总表
其他项目清单与计价汇总表
工程名称：吉林省农科院公主岭院区安普温室维修、给水管维修、实验池地给水管更换 |  | 标段：吉林省农科院公主岭市农科院 |  |  | 第 1 页 共 1 页
序号 | 项目名称 |  | 金额（元） | 结算金额（元） |  | 备注
1 | 暂列金额 |  |  |  |  | 明细详见表-12-1
2 | 暂估价
2.1 | 材料暂估价 |  | — |  |  | 明细详见表-12-2
2.2 | 专业工程暂估价 |  |  |  |  | 明细详见表-12-3
3 | 计日工 |  |  |  |  | 明细详见表-12-4
4 | 总承包服务费 |  |  |  |  | 明细详见表-12-5
合 计 |  |  | 0 |  |  | —
注：材料（工程设备）暂估单价进入清单项目综合单价，此处不汇总。
表—12

## 表-12-4 计日工表
计 日 工 表
工程名称：吉林省农科院公主岭院区安普温室维修、给水管维修、实验池地给水管更换 |  | 标段：吉林省农科院公主岭市农科院 | [5 empty] | 第 1 页 共 1 页
编号 | 项目名称 |  | 单位 | 暂定数量 | 实际数量 | 综合单价(元) | 合价(元)
[7 empty] | 暂定 |  | 实际
一 | 人工
人工小计
二 | 材料
材料小计
三 | 机械
机械小计
四.企业管理费和利润
总 计
注：此表项目名称、暂定数量由招标人填写，编制招标控制价时，单价由招标人按有关计价规定确定；投标时，单价由投标人自主报价，按暂定数量计算合价计入投标总价中。结算时，按发承包双方确认的实际数量计算合价。
表—12—4

## 表-12-5 总承包服务费计价表
总承包服务费计价表
工程名称：吉林省农科院公主岭院区安普温室维修、给水管维修、实验池地给水管更换 |  | 标段：吉林省农科院公主岭市农科院 |  |  |  |  | 第 1 页 共 1 页
序号 | 项目名称 |  | 项目价值(元) | 服务内容 | 计算基础 | 费率(%) |  | 金额(元)
1
合 计
注：此表项目名称、服务内容由招标人填写，编制招标控制价时，费率及金额由招标人按有关计价规定确定；投标时，费率及金额由投标人自主报价，计入投标总价中。
表—12—5

## 表-13 规费、税金项目清单与计价表
规费、税金项目计价表
工程名称：吉林省农科院公主岭院区安普温室维修、给水管维修、实验池地给水管更换 |  | 标段：吉林省农科院公主岭市农科院 |  |  | 第 1 页 共 1 页
序号 | 项目名称 |  | 计算基础 | 计算基数 |  | 计算费率(%) | 金额（元）
1 | 规费 |  | 1.1+1.2+1.3+1.4+1.5
1.1 | 社会保险费 |  | (1)+(2)+(3)
(1) | 养老保险费、失业保险费、医疗保险费、住房公积金 |  | 人工费×核定的费率 |  |  | 11.94
(2) | 生育保险费 |  | 人工费×费率 |  |  | 0.42
(3) | 工伤保险费 |  | 人工费×费率 |  |  | 0.61
1.2 | 工程排污费 |  | 人工费×费率 |  |  | 0.3
1.3 | 防洪基础设施建设资金 |  | 税前工程造价×费率 |  |  | 0.1
1.4 | 残疾人就业保障金 |  | 人工费×费率 |  |  | 0.48
1.5 | 其他规费 |  | 按相关文件规定计取
2 | 税金 |  | 分部分项工程量清单合计+措施项目清单合计+其他项目清单合计+规费+优质优价增加费 |  |  | 10
合计
编制人（造价人员）： |  | 复核人（造价工程师）：
表-13

## 表-20 发包人提供材料和工程设备一览表
发包人提供材料和工程设备一览表
工程名称：吉林省农科院公主岭院区安普温室维修、给水管维修、实验池地给水管更换 |  |  | 标段：吉林省农科院公主岭市农科院 |  |  |  | 第 1 页 共 1 页
序号 | 材料(工程设备)名称、规格、型号 | 单位 |  | 数量 | 单价(元) | 交货方式 |  | 送达地点 | 备注
注：此表由招标人填写，供投标人在投标报价、确定总承包服务费时参考。
表-20

## 表-21 承包人提供主要材料和工程设备一览表
承包人提供主要材料和工程设备一览表
(适用造价信息差额调整法)
工程名称：吉林省农科院公主岭院区安普温室维修、给水管维修、实验池地给水管更换 |  |  |  | 标段：吉林省农科院公主岭市农科院 |  |  |  |  | 第 1 页 共 1 页
序号 | 名称、规格、型号 | 单位 | 数量 |  | 风险系数 (%) | 基准单价 (元) | 投标单价 (元) | 发承包人 确认单价 (元) |  | 备注
注：1.此表由招标人填写除“投标单价”栏的内容，投标人在投标时自主确定投标单价。 2.招标人应优先采用工程造价管理机构发布的单价作为基准单价，未发布的，通过市场调查确定其基准单价。
表-21