## 封面-竖向格式3
水稻所供暖造作间新建工程预算书
| 工程名称:供暖操作间 | 工程编号:
| 工程性质: | 建筑面积:90 | 平方米
| 结 构: | 工程造价: |  | 元
| 层 数: | 单位造价: | 0.00 | 元
| 建设单位: | 审 核 人:
负 责 人:
| 编制单位： | 编 制 人:
负 责 人:
| 施工单位: | 编 制 人:
负 责 人:
| 审核单位: | 审 核 人:
编制日期：

## 单位工程预算书-竖向
单位工程预算书
工程名称:平房 | [6 empty] | 第1页 共3页
序 号 | 定额编号 | 子 目 名 称 |  | 工 程 量 |  | 价 值 |  |  | 其 中（元）
|  |  |  | 单位 | 数量 | 单价 |  | 合价 | 人工费 | 材料费
1 | A1-0394 | 人工平整场地 |  | 100m2 | 0.9
2 | A1-0022 R*2 | 人工挖基坑土方 坑深≤2m 一、二类土 挖掘机(含小型挖掘机)挖土方项目需人工辅助开挖(包括切边、修整底边和修整沟槽底坡度) 人工*2 |  | 100m3 | 0.009
3 | A1-0223 | 1.0m3反铲挖掘机挖土 装车 一、二类土 |  | 1000m3 | 0.017
4 | A5-1001 | 现拌混凝土 基础垫层 |  | 10m3 | 0.12
5 | A10-0001 | 现浇混凝土模板 基础垫层 |  | 10m3 | 0.12
6 | A5-1007 换 | 现拌混凝土 独立基础 混凝土 换为【低流动性混凝土(碎石最大粒径40mm)C30】 |  | 10m3 | 0.307
7 | A10-0007 | 现浇混凝土模板 独立基础 混凝土 |  | 10m3 | 0.307
8 | A5-1014 换 | 现拌混凝土 矩形柱 换为【低流动性混凝土(碎石最大粒径40mm)C30】 |  | 10m3 | 0.211
9 | A10-0019 | 现浇混凝土模板 矩形柱 |  | 10m3 | 0.211
10 | A5-1020 换 | 现拌混凝土 基础梁 换为【低流动性混凝土(碎石最大粒径40mm)C30】 |  | 10m3 | 0.299
11 | A10-0024 | 现浇混凝土模板 基础梁 |  | 10m3 | 0.299
12 | A1-0407 | 机械原土夯实 槽、坑 |  | 1000m2 | 0.011
13 | A1-0323 换 | 自卸汽车运土方10t 运距1km以内 实际运距(km):5 |  | 1000m3 | 0.014
14 | A5-0129 | 现浇构件钢筋制安 圆钢筋HPB300 直径≤10mm |  | t | 0.5
15 | A5-0134 | 现浇构件钢筋制安 带肋钢筋HRB400以内 直径≤18mm |  | t | 1.31
16 | A5-1023 换 | 现拌混凝土 圈梁 换为【低流动性混凝土(碎石最大粒径40mm)C30】 |  | 10m3 | 0.253
17 | A10-0027 | 现浇混凝土模板 圈梁 |  | 10m3 | 0.253
18 | A5-1024 | 现拌混凝土 过梁 |  | 10m3 | 0.052
19 | A10-0028 | 现浇混凝土模板 过梁 |  | 10m3 | 0.052
20 | A4-1010 换 | 现拌砂浆 砌筑混水砖墙 1砖 换为【混合砂浆 M5】 |  | 10m3 | 3.078
21 | B4-0074 | 塑钢成品窗安装 平开窗 |  | 100m2 | 0.108
22 | B4-0014 | 钢制防盗门安装 |  | 100m2 | 0.032
编制人： |  |  | 审核人： |  |  |  | 编制时间：
单位工程预算书
工程名称:平房 | [6 empty] | 第2页 共3页
序 号 | 定额编号 | 子 目 名 称 |  | 工 程 量 |  | 价 值 |  |  | 其 中（元）
|  |  |  | 单位 | 数量 | 单价 |  | 合价 | 人工费 | 材料费
23 | B2-1001 | 现拌砂浆 墙面一般抹灰 内墙 14+6mm |  | 100m2 | 1.485
24 | B2-0241 | 抹灰面刮大白 |  | 100m2 | 1.485
25 | B2-1002 | 现拌砂浆 墙面一般抹灰 外墙 14+6mm |  | 100m2 | 1.714
26 | A9-0078 换 | 保温隔热墙柱面 聚苯乙烯板 厚度50mm |  | 100m2 | 1.714
27 | A9-0083 | 保温隔热墙柱面 抗裂保护层抗裂砂浆 耐碱网格布 厚度4mm |  | 100m2 | 1.714
28 | B5-0232 换 | 外墙丙烯酸酯涂料 墙面 二遍 实际遍数(遍):3 |  | 100m2 | 1.742
29 | A5-0002 换 | 现浇混凝土 垫层 无筋 换为【半干硬性混凝土(碎石最大粒径40mm)C25】 |  | 10m3 | 1.625
30 | B3-0012 | 天棚吊顶 对剖圆木天棚龙骨(搁在砖墙上) 单层楞 |  | 100m2 | 0.811
31 | B3-0095 | 天棚面层 胶合板 |  | 100m2 | 0.811
32 | A9-0038 换 | 保温隔热屋面 粘贴聚苯乙烯板 厚度40mm |  | 100m2 | 0.811
33 | BJ001 | 成品混凝土井 |  | 项 | 1
34 | A6-0004 | 钢屋架制作 焊接轻钢 |  | t | 0.448
35 | A6-1066 | 钢屋架安装 1.5t以内 |  | t | 0.448
36 | A6-0025 | 钢檩条制作 圆(方)钢管檩条 |  | t | 0.7
37 | A6-1098 | 钢檩条安装 |  | t | 0.7
38 | A8-0017 | 金属板屋面 彩钢夹芯板 檩条或基层混凝土(钢)板面上 |  | 100m2 | 1.11
39 | A6-0049 | 手工除锈 一般钢结构 轻锈 |  | t | 1.148
40 | 借C12-0109 换 | 一般钢结构刷油 防锈漆 第一遍 实际遍数(遍):2 |  | 100kg | 11.48
主材: | Z01138 | 酚醛防锈漆 |  | kg | 19.516
41 | A10-0069 | 单层建筑综合脚手架 建筑面积500m2以内 |  | 100m2 | 0.9
42 | 借C4-1795 | 荧光灯具安装 吊管式 单管 |  | 套 | 3
主材: | Z00124-14@1 | 荧光灯具吊管式 单管 |  | 套 | 3.03
43 | 借C4-1973 | 普通开关、按钮安装 跷板暗开关 单控≤3联 |  | 套 | 2
主材: | Z00143-3@1 | 跷板暗开关单控≤3联 |  | 只 | 2.04
编制人： |  |  | 审核人： |  |  |  | 编制时间：
单位工程预算书
工程名称:平房 | [6 empty] | 第3页 共3页
序 号 | 定额编号 | 子 目 名 称 |  | 工 程 量 |  | 价 值 |  |  | 其 中（元）
|  |  |  | 单位 | 数量 | 单价 |  | 合价 | 人工费 | 材料费
44 | 借C4-1994 | 单相带接地普通插座安装 暗插座电流≤15A |  | 套 | 5
主材: | Z00148-3@1 | 单相带接地普通插座电流≤15A |  | 套 | 5.1
45 | 借C4-1332 | 刚性阻燃管敷设砖、混凝土结构明配 外径25mm |  | 10m | 5.82
主材: | Z00111-3 | 刚性阻燃管外径25mm |  | m | 61.692
46 | 借C4-1409 | 管内穿铜芯照明线 导线截面≤2.5mm2 |  | 10m | 17.52
主材: | Z00117-5 | 铜芯照明线截面≤2.5mm2 |  | m | 203.232
主 材 费 合 计
直 接 费 合 计
编制人： |  |  | 审核人： |  |  |  | 编制时间：

## 单位工程工程量计算书
单位工程工程量计算书
工程名称:平房 |  |  |  |  | 第1页 共2页
序 号 | 定额编号 | 工 程 量 |  | 名 称 |  | 工程量表达式
|  | 单位 | 数量
1 | A1-0394 | 100m2 | 0.9 | 人工平整场地 |  | 90
2 | A1-0022 R*2 | 100m3 | 0.009 | 人工挖基坑土方 坑深≤2m 一、二类土 挖掘机(含小型挖掘机)挖土方项目需人工辅助开挖(包括切边、修整底边和修整沟槽底坡度) 人工*2 |  | 18*0.05
3 | A1-0223 | 1000m3 | 0.0171 | 1.0m3反铲挖掘机挖土 装车 一、二类土 |  | 18*0.95
4 | A5-1001 | 10m3 | 0.12 | 现拌混凝土 基础垫层 |  | 1.2
5 | A10-0001 | 10m3 | 0.12 | 现浇混凝土模板 基础垫层 |  | 1.2
6 | A5-1007 换 | 10m3 | 0.307 | 现拌混凝土 独立基础 混凝土 换为【低流动性混凝土(碎石最大粒径40mm)C30】 |  | 3.072
7 | A10-0007 | 10m3 | 0.307 | 现浇混凝土模板 独立基础 混凝土 |  | 3.072
8 | A5-1014 换 | 10m3 | 0.211 | 现拌混凝土 矩形柱 换为【低流动性混凝土(碎石最大粒径40mm)C30】 |  | 2.11
9 | A10-0019 | 10m3 | 0.211 | 现浇混凝土模板 矩形柱 |  | 2.11
10 | A5-1020 换 | 10m3 | 0.299 | 现拌混凝土 基础梁 换为【低流动性混凝土(碎石最大粒径40mm)C30】 |  | 2.99
11 | A10-0024 | 10m3 | 0.299 | 现浇混凝土模板 基础梁 |  | 2.99
12 | A1-0407 | 1000m2 | 0.01062 | 机械原土夯实 槽、坑 |  | 10.62
13 | A1-0323 换 | 1000m3 | 0.01435 | 自卸汽车运土方10t 运距1km以内 实际运距(km):5 |  | 14.35
14 | A5-0129 | t | 0.5 | 现浇构件钢筋制安 圆钢筋HPB300 直径≤10mm |  | 0.5
15 | A5-0134 | t | 1.31 | 现浇构件钢筋制安 带肋钢筋HRB400以内 直径≤18mm |  | 1.31
16 | A5-1023 换 | 10m3 | 0.253 | 现拌混凝土 圈梁 换为【低流动性混凝土(碎石最大粒径40mm)C30】 |  | 2.53
17 | A10-0027 | 10m3 | 0.253 | 现浇混凝土模板 圈梁 |  | 2.53
18 | A5-1024 | 10m3 | 0.052 | 现拌混凝土 过梁 |  | 0.52
19 | A10-0028 | 10m3 | 0.052 | 现浇混凝土模板 过梁 |  | 0.52
20 | A4-1010 换 | 10m3 | 3.078 | 现拌砂浆 砌筑混水砖墙 1砖 换为【混合砂浆 M5】 |  | 30.78
21 | B4-0074 | 100m2 | 0.108 | 塑钢成品窗安装 平开窗 |  | 10.8
22 | B4-0014 | 100m2 | 0.032 | 钢制防盗门安装 |  | 3.2
23 | B2-1001 | 100m2 | 1.4846 | 现拌砂浆 墙面一般抹灰 内墙 14+6mm |  | 148.46
24 | B2-0241 | 100m2 | 1.4846 | 抹灰面刮大白 |  | 148.46
25 | B2-1002 | 100m2 | 1.7143 | 现拌砂浆 墙面一般抹灰 外墙 14+6mm |  | 171.43
26 | A9-0078 换 | 100m2 | 1.7143 | 保温隔热墙柱面 聚苯乙烯板 厚度50mm |  | 171.43
27 | A9-0083 | 100m2 | 1.7143 | 保温隔热墙柱面 抗裂保护层抗裂砂浆 耐碱网格布 厚度4mm |  | 171.43
28 | B5-0232 换 | 100m2 | 1.7418 | 外墙丙烯酸酯涂料 墙面 二遍 实 |  | 174.18
单位工程工程量计算书
工程名称:平房 |  |  |  |  | 第2页 共2页
序 号 | 定额编号 | 工 程 量 |  | 名 称 |  | 工程量表达式
|  | 单位 | 数量
际遍数(遍):3
29 | A5-0002 换 | 10m3 | 1.625 | 现浇混凝土 垫层 无筋 换为【半干硬性混凝土(碎石最大粒径40mm)C25】 |  | 81.25*0.2
30 | B3-0012 | 100m2 | 0.8111 | 天棚吊顶 对剖圆木天棚龙骨(搁在砖墙上) 单层楞 |  | 81.11
31 | B3-0095 | 100m2 | 0.8111 | 天棚面层 胶合板 |  | 81.11
32 | A9-0038 换 | 100m2 | 0.8111 | 保温隔热屋面 粘贴聚苯乙烯板 厚度40mm |  | 81.11
33 | BJ001 | 项 | 1 | 成品混凝土井 |  | 1
34 | A6-0004 | t | 0.448 | 钢屋架制作 焊接轻钢 |  | 118.96*3.77/1000
35 | A6-1066 | t | 0.448 | 钢屋架安装 1.5t以内 |  | 0.448
36 | A6-0025 | t | 0.7 | 钢檩条制作 圆(方)钢管檩条 |  | 140*5/1000
37 | A6-1098 | t | 0.7 | 钢檩条安装 |  | 0.7
38 | A8-0017 | 100m2 | 1.1102 | 金属板屋面 彩钢夹芯板 檩条或基层混凝土(钢)板面上 |  | 111.02
39 | A6-0049 | t | 1.148 | 手工除锈 一般钢结构 轻锈 |  | 0.448+0.7
40 | 借C12-0109 换 | 100kg | 11.48 | 一般钢结构刷油 防锈漆 第一遍 实际遍数(遍):2 |  | 1148
41 | A10-0069 | 100m2 | 0.9 | 单层建筑综合脚手架 建筑面积500m2以内 |  | 90
42 | 借C4-1795 | 套 | 3 | 荧光灯具安装 吊管式 单管 |  | 3
43 | 借C4-1973 | 套 | 2 | 普通开关、按钮安装 跷板暗开关 单控≤3联 |  | 2
44 | 借C4-1994 | 套 | 5 | 单相带接地普通插座安装 暗插座电流≤15A |  | 5
45 | 借C4-1332 | 10m | 5.82 | 刚性阻燃管敷设砖、混凝土结构明配 外径25mm |  | 58.2
46 | 借C4-1409 | 10m | 17.52 | 管内穿铜芯照明线 导线截面≤2.5mm2 |  | 175.2

## 单位工程费用表(多专业)
单位工程费用表
工程名称：平房 |  |  | 专业：建筑工程 | 第 1 页 共 6 页
行号 | 序 号 | 费 用 名 称 | 取 费 说 明 | 费 率(%) | 费 用 金 额
1 | 一 | 人工费 | 人工费
2 | 二 | 材料费 | 材料费
3 | 2.1 | 主材费 | 主材费
4 | 2.2 | 设备费 | 设备费
5 | 三 | 机械费 | 机械费
6 | 四 | 企业管理费 | (人工费+机械费)×费率 | 16.51
7 | 五 | 措施项目费 | 1+2+3+4+5+6+7+8+9
8 | 1 | 安全文明施工费合计
9 | 1.1 | 安全文明施工费 | (人工费+机械费)×费率 | 17.02
10 | 1.2 | 建筑工地安装远程监控和实名考勤打卡机设备 | 人工费×费率 | 1.68
11 | 2 | 夜间施工增加费 | 每人每个夜班增加65元
12 | 3 | 非夜间施工增加费 | 按地下(暗)室建筑面积每平方米25元计取
13 | 4 | 二次搬运费 | 人工费×费率 | 0
14 | 5 | 冬季施工增加费 | 按冬季施工期间完成人工费的150%计取 | 150
15 | 6 | 雨季施工增加费 | 人工费×费率 | 0
16 | 7 | 地上、地下设施、建筑物的临时保护设施费 | 根据工程实际情况编制费用预算
17 | 8 | 已完工程保护费(含越冬维护费) | 根据工程实际情况编制费用预算
18 | 9 | 工程定位复测费 | (人工费+机械费)×费率 | 1.75
19 | 六 | 规费 | 1+2+3+4
20 | 1 | 社会保险费 | 人工费×费率 | 12.01
21 | 2 | 残疾人就业保障金 | 人工费×费率 | 0.48
22 | 3 | 防洪基础设施建设资金 | 人工费×费率 | 0.48
23 | 4 | 其他规费
24 | 七 | 利润 | 人工费×费率 | 20
25 | 八 | 价差(包括人工、材料、机械) | 1+2+3+4
26 | 1 | 人工费价差 | 人工价差
27 | 2 | 材料费价差 | 材料价差
28 | 3 | 机械费价差 | 机械价差
29 | 4 | 机械费调整 | （机械费预算价-不取费子目机械费预算价）×（调整系数-1） | 0
30 | 九 | 其他项目费 | 按规定计取
31 | 十 | 估价项目、现场签证及索赔 | 不取费子目
32 | 十一 | 住宅工程分户验收费 |  | 0
单位工程费用表
工程名称：平房 |  |  | 专业：建筑工程 | 第 2 页 共 6 页
行号 | 序 号 | 费 用 名 称 | 取 费 说 明 | 费 率(%) | 费 用 金 额
33 | 十二 | 优质优价增加费 | 税前工程造价×费率 | 0
34 | 十三 | 税金 | (一+二+三+四+五+六+七+八+九+十+十一+十二)×费率 | 9
35 | 十四 | 含税工程造价 | 一+二+三+四+五+六+七+八+九+十+十一+十二+十三
单位工程费用表
工程名称：平房 |  |  | 专业：装饰装修工程 | 第 3 页 共 6 页
行号 | 序 号 | 费 用 名 称 | 取 费 说 明 | 费 率(%) | 费 用 金 额
1 | 一 | 人工费 | 人工费
2 | 二 | 材料费 | 材料费
3 | 2.1 | 主材费 | 主材费
4 | 2.2 | 设备费 | 设备费
5 | 三 | 机械费 | 机械费
6 | 四 | 企业管理费 | 人工费×费率 | 22.64
7 | 五 | 措施项目费 | 1+2+3+4+5+6+7+8+9
8 | 1 | 安全文明施工费合计
9 | 1.1 | 安全文明施工费 | 人工费×费率 | 7.04
10 | 1.2 | 建筑工地安装远程监控和实名考勤打卡机设备 | 人工费×费率 | 1.68
11 | 2 | 夜间施工增加费 | 每人每个夜班增加65元
12 | 3 | 非夜间施工增加费 | 按地下(暗)室建筑面积每平方米25元计取
13 | 4 | 二次搬运费 | 人工费×费率 | 0
14 | 5 | 冬季施工增加费 | 按冬季施工期间完成人工费的150%计取 | 150
15 | 6 | 雨季施工增加费 | 人工费×费率 | 0
16 | 7 | 地上、地下设施、建筑物的临时保护设施费 | 根据工程实际情况编制费用预算
17 | 8 | 已完工程保护费(含越冬维护费) | 根据工程实际情况编制费用预算
18 | 9 | 工程定位复测费 | 人工费×费率 | 0.44
19 | 六 | 规费 | 1+2+3+4
20 | 1 | 社会保险费 | 人工费×费率 | 12.01
21 | 2 | 残疾人就业保障金 | 人工费×费率 | 0.48
22 | 3 | 防洪基础设施建设资金 | 人工费×费率 | 0.48
23 | 4 | 其他规费
24 | 七 | 利润 | 人工费×费率 | 20
25 | 八 | 价差(包括人工、材料、机械) | 1+2+3+4
26 | 1 | 人工费价差 | 人工价差
27 | 2 | 材料费价差 | 材料价差
28 | 3 | 机械费价差 | 机械价差
29 | 4 | 机械费调整 | （机械费预算价-不取费子目机械费预算价）×（调整系数-1） | 0
30 | 九 | 其他项目费 | 按规定计取
31 | 十 | 估价项目、现场签证及索赔 | 不取费子目
32 | 十一 | 住宅工程分户验收费 |  | 0
单位工程费用表
工程名称：平房 |  |  | 专业：装饰装修工程 | 第 4 页 共 6 页
行号 | 序 号 | 费 用 名 称 | 取 费 说 明 | 费 率(%) | 费 用 金 额
33 | 十二 | 优质优价增加费 | 税前工程造价×费率 | 0
34 | 十三 | 税金 | (一+二+三+四+五+六+七+八+九+十+十一+十二)×费率 | 9
35 | 十四 | 含税工程造价 | 一+二+三+四+五+六+七+八+九+十+十一+十二+十三
单位工程费用表
工程名称：平房 |  |  | 专业：安装工程 | 第 5 页 共 6 页
行号 | 序 号 | 费 用 名 称 | 取 费 说 明 | 费 率(%) | 费 用 金 额
1 | 一 | 人工费 | 人工费
2 | 二 | 材料费 | 材料费
3 | 2.1 | 主材费 | 主材费
4 | 2.2 | 设备费 | 设备费
5 | 三 | 机械费 | 机械费
6 | 四 | 企业管理费 | 人工费×费率 | 18.77
7 | 五 | 措施项目费 | 1+2+3+4+5+6+7+8+9
8 | 1 | 安全文明施工费合计
9 | 1.1 | 安全文明施工费 | 人工费×费率 | 6.12
10 | 1.2 | 建筑工地安装远程监控和实名考勤打卡机设备 | 人工费×费率 | 1.68
11 | 2 | 夜间施工增加费 | 每人每个夜班增加65元
12 | 3 | 非夜间施工增加费 | 按地下(暗)室建筑面积每平方米25元计取
13 | 4 | 二次搬运费 | 人工费×费率 | 0
14 | 5 | 冬季施工增加费 | 按冬季施工期间完成人工费的150%计取 | 150
15 | 6 | 雨季施工增加费 | 人工费×费率 | 0
16 | 7 | 地上、地下设施、建筑物的临时保护设施费 | 根据工程实际情况编制费用预算
17 | 8 | 已完工程保护费(含越冬维护费) | 根据工程实际情况编制费用预算
18 | 9 | 工程定位复测费 | 人工费×费率 | 0.54
19 | 六 | 规费 | 1+2+3+4
20 | 1 | 社会保险费 | 人工费×费率 | 12.01
21 | 2 | 残疾人就业保障金 | 人工费×费率 | 0.48
22 | 3 | 防洪基础设施建设资金 | 人工费×费率 | 0.48
23 | 4 | 其他规费
24 | 七 | 利润 | 人工费×费率 | 20
25 | 八 | 价差(包括人工、材料、机械) | 1+2+3+4
26 | 1 | 人工费价差 | 人工价差
27 | 2 | 材料费价差 | 材料价差
28 | 3 | 机械费价差 | 机械价差
29 | 4 | 机械费调整 | （机械费预算价-不取费子目机械费预算价）×（调整系数-1） | 0
30 | 九 | 其他项目费 | 按规定计取
31 | 十 | 估价项目、现场签证及索赔 | 不取费子目
32 | 十一 | 住宅工程分户验收费 |  | 0
单位工程费用表
工程名称：平房 |  |  | 专业：安装工程 | 第 6 页 共 6 页
行号 | 序 号 | 费 用 名 称 | 取 费 说 明 | 费 率(%) | 费 用 金 额
33 | 十二 | 优质优价增加费 | 税前工程造价×费率 | 0
34 | 十三 | 税金 | (一+二+三+四+五+六+七+八+九+十+十一+十二)×费率 | 9
35 | 十四 | 含税工程造价 | 一+二+三+四+五+六+七+八+九+十+十一+十二+十三